## Hoja 1
RSY042 | m² |  | Tratamiento de acabado superficial de piso de mosaico granítico.
Reparación de piso de mosaico granítico mediante pulido fino y acabado abrillantado.
Código |  | Unidad |  | Descripción | Cantidad | Costo unitario | Costo parcial
1 |  |  |  | Equipo
mq08war155 |  | h |  | Abrillantadora para el cristalizado o el abrillantado de pisos de piedra natural o de mosaico granítico, compuesta por plato de lana de acero o esponja sintética. | 0.174 | 48.33 | 8.41
[5 empty] | Subtotal equipo: |  | 8.41
2 |  |  |  | Mano de obra
mo037 |  | h |  | Oficial pulidor de pavimentos. | 0.257 | 445.11 | 114.39
[5 empty] | Subtotal mano de obra: |  | 114.39
3 |  |  |  | Herramientas
|  | % |  | Herramientas | 2 | 122.8 | 2.46
Coste de mantenimiento decenal: $ 161,59 en los primeros 10 años. |  |  |  |  | Costos directos (1+2+3): |  | 125.26