## Hoja 1
RTA020 | m |  | Tabica para cielorraso continuo de placas de yeso.
Formación de tabica vertical en cambio de nivel de cielorraso continuo, mediante placas de yeso con nervaduras y acabado liso recibidas con pasta de yeso, para cerrar un espacio de 20 cm de altura.
Código |  | Unidad |  | Descripción | Cantidad | Costo unitario | Costo parcial
1 |  |  |  | Materiales
mt09pes010 |  | m³ |  | Pasta de yeso. | 0.004 | 2268.21 | 9.07
mt12fpe010b |  | m² |  | Placa de yeso con nervaduras, de 100x60 cm y de 8 mm de espesor (20 mm de espesor total, incluyendo las nervaduras), con canto recto y acabado liso, sin revestir, para cielorrasos. | 0.22 | 37.05 | 8.15
[5 empty] | Subtotal materiales: |  | 17.22
2 |  |  |  | Mano de obra
mo035 |  | h |  | Oficial colocador de cielorrasos continuos con moldura. | 0.437 | 11912.7 | 5205.83
mo117 |  | h |  | Ayudante colocador de cielorrasos continuos con moldura. | 0.437 | 8579.62 | 3749.29
[5 empty] | Subtotal mano de obra: |  | 8955.12
3 |  |  |  | Herramientas
|  | % |  | Herramientas | 2 | 8972.34 | 179.45
Coste de mantenimiento decenal: $ 1.921,88 en los primeros 10 años. |  |  |  |  | Costos directos (1+2+3): |  | 9151.79