## Hoja 1
RTA022 | m | Encuentro de cielorraso continuo de placas de yeso con paramento vertical.
Formación de encuentro entre el cielorraso continuo de placas de yeso y el paramento vertical, mediante la fijación al paramento de moldura prefabricada de yeso de 5x5 cm, para apoyo perimetral de las placas; dejando una separación mínima de 5 mm entre las placas y el paramento. Incluso cola para yeso para la fijación de las piezas.
Código |  |  | Unidad | Descripción | Cantidad | Costo unitario | Costo parcial
1 |  |  |  | Materiales
mt09eyc030 |  |  | kg | Cola para yeso. | 0.15 | 2.8 | 0.42
mt12fre010af |  |  | m | Moldura de yeso, de 5x5 cm, para solución perimetral de cielorraso. | 1.1 | 15.47 | 17.02
[5 empty] | Subtotal materiales: |  | 17.44
2 |  |  |  | Mano de obra
mo035 |  |  | h | Oficial colocador de cielorrasos continuos con moldura. | 0.158 | 445.11 | 70.33
mo117 |  |  | h | Ayudante colocador de cielorrasos continuos con moldura. | 0.158 | 319.35 | 50.46
[5 empty] | Subtotal mano de obra: |  | 120.79
3 |  |  |  | Herramientas
|  |  | % | Herramientas | 2 | 138.23 | 2.76
Coste de mantenimiento decenal: $ 23,97 en los primeros 10 años. |  |  |  |  | Costos directos (1+2+3): |  | 140.99