## Hoja 1
RTB025 | m² |  | Cielorraso registrable de placas de yeso.
Cielorraso registrable, situado a una altura menor de 4 m, de placas de yeso con acabado en gotelé, con perfilería oculta.
Descompuesto |  | Ud |  | Descomposición | Rend. | Precio unitario | Precio análisis
mt12fac020b |  | Ud |  | Varilla metálica de acero galvanizado de 6 mm de diámetro. | 1 | 2.06 | 2.06
mt12fac040a |  | m |  | Perfilería oculta U, Z o T, para techos registrables, incluso parte proporcional de piezas complementarias y especiales. | 4 | 10.32 | 41.28
mt12fac060 |  | Ud |  | Perfilería angular para remates perimetrales. | 0.6 | 4 | 2.4
mt12fac050 |  | Ud |  | Accesorios para la instalación de cielorrasos registrables. | 0.2 | 10.38 | 2.08
mt12fpe020d |  | m² |  | Placa de yeso, gotelé, apoyada sobre perfilería oculta, para techos registrables, 60x60 cm. | 1.03 | 34.1 | 35.12
mo035 |  | h |  | Oficial colocador de cielorrasos continuos con moldura. | 0.318 | 51.52 | 16.38
mo117 |  | h |  | Ayudante colocador de cielorrasos continuos con moldura. | 0.318 | 36.49 | 11.6
|  | % |  | Medios auxiliares | 2 | 110.92 | 2.22
|  | % |  | Costos indirectos | 3 | 113.14 | 3.39
Coste de mantenimiento decenal: $ 29,13 en los primeros 10 años. | [5 empty] | Total: | 116.53