## Hoja 1
RTB025 | m² |  | Cielorraso registrable de placas de yeso.
Cielorraso registrable, situado a una altura menor de 4 m, de placas de yeso aligerada, con perfilería vista blanca anticorrosiva.
Descompuesto |  | Ud |  | Descomposición | Rend. | Precio unitario | Precio análisis
mt12fac020b |  | Ud |  | Varilla metálica de acero galvanizado de 6 mm de diámetro. | 1 | 2.06 | 2.06
mt12fac030b |  | m |  | Perfilería vista blanca anticorrosiva, para techos registrables, incluso parte proporcional de piezas complementarias y especiales. | 4 | 16.37 | 65.48
mt12fac060 |  | Ud |  | Perfilería angular para remates perimetrales. | 0.6 | 4 | 2.4
mt12fac050 |  | Ud |  | Accesorios para la instalación de cielorrasos registrables. | 0.2 | 10.38 | 2.08
mt12fpe020e |  | m² |  | Placa de yeso, aligerada, apoyada sobre perfilería vista, para techos registrables, 60x60 cm. | 1.03 | 35.65 | 36.72
mo035 |  | h |  | Oficial colocador de cielorrasos continuos con moldura. | 0.281 | 51.52 | 14.48
mo117 |  | h |  | Ayudante colocador de cielorrasos continuos con moldura. | 0.281 | 36.49 | 10.25
|  | % |  | Medios auxiliares | 2 | 133.47 | 2.67
|  | % |  | Costos indirectos | 3 | 136.14 | 4.08
Coste de mantenimiento decenal: $ 35,06 en los primeros 10 años. | [5 empty] | Total: | 140.22