## Hoja 1
RTB025 | m² |  | Cielorraso registrable de placas de yeso.
Cielorraso registrable, situado a una altura menor de 4 m, de placas de yeso aligerada, con perfilería oculta.
Descompuesto |  | Ud |  | Descomposición | Rend. | Precio unitario | Precio análisis
mt12fac020b |  | Ud |  | Varilla metálica de acero galvanizado de 6 mm de diámetro. | 1 | 2.06 | 2.06
mt12fac040a |  | m |  | Perfilería oculta U, Z o T, para techos registrables, incluso parte proporcional de piezas complementarias y especiales. | 4 | 10.32 | 41.28
mt12fac060 |  | Ud |  | Perfilería angular para remates perimetrales. | 0.6 | 4 | 2.4
mt12fac050 |  | Ud |  | Accesorios para la instalación de cielorrasos registrables. | 0.2 | 10.38 | 2.08
mt12fpe020f |  | m² |  | Placa de yeso, aligerada, apoyada sobre perfilería oculta, para techos registrables, 60x60 cm. | 1.03 | 42.68 | 43.96
mo035 |  | h |  | Oficial colocador de cielorrasos continuos con moldura. | 0.318 | 51.52 | 16.38
mo117 |  | h |  | Ayudante colocador de cielorrasos continuos con moldura. | 0.318 | 36.49 | 11.6
|  | % |  | Medios auxiliares | 2 | 119.76 | 2.4
|  | % |  | Costos indirectos | 3 | 122.16 | 3.66
Coste de mantenimiento decenal: $ 31,46 en los primeros 10 años. | [5 empty] | Total: | 125.82