## Hoja 1
RTB028 |  |  | m² | Cielorraso registrable de placas de yeso, sistema Placo Prima "PLACO".
Cielorraso registrable, situado a una altura mayor o igual a 4 m, sistema Placo Prima "PLACO", formado por placa de yeso, lisa, gama Decor modelo Apolo "PLACO", de 600x600 mm y 28 mm de espesor, con perfilería oculta.
Descompuesto | Ud | Descomposición |  |  | Rend. | Precio unitario | Precio análisis
mt12plp100a | m | Perfil metálico angular de acero galvanizado, Quick-lock "PLACO", color blanco, fabricado mediante laminación en frío, de 3000 mm de longitud, 22x22 mm de sección y 0,5 mm de espesor, para la realización de cielorrasos registrables. |  |  | 0.5 | 7.02 | 3.51
mt12ple100 | Ud | Varilla lisa regulable con gancho "PLACO", de 4 mm de diámetro y 1000 mm de longitud. |  |  | 2 | 10.7 | 21.4
mt12psg220 | Ud | Fijación compuesta por tarugo y tornillo 5x27. |  |  | 2 | 0.41 | 0.82
mt12ple090 | Ud | Pieza de cuelgue rápido Quick-lock "PLACO". |  |  | 2 | 7.37 | 14.74
mt12plp090c | m | Perfil metálico primario de acero galvanizado, Quick-lock "PLACO" color blanco, fabricado mediante laminación en frío, de 3600 mm de longitud, 15x38 mm de sección, para la realización de cielorrasos registrables. |  |  | 1.66 | 12.77 | 21.2
mt12plp110a | Ud | Perfil metálico angular de acero galvanizado, Galga Gyptone "PLACO", fabricado mediante laminación en frío, de 600 mm de longitud, para arriostramiento entre perfiles primarios en la realización de cielorrasos registrables con perfilería oculta. |  |  | 1 | 4.34 | 4.34
mt12plk040Ic | m² | Placa de yeso, lisa, gama Decor modelo Apolo "PLACO", de 600x600 mm 28 mm de espesor, apoyada sobre perfilería oculta con suela de 15 mm de ancho, para la realización de cielorrasos registrables Decogips. |  |  | 1.03 | 134.27 | 138.3
mo035 | h | Oficial colocador de cielorrasos continuos con moldura. |  |  | 0.35 | 51.52 | 18.03
mo073 | h | Medio oficial colocador de cielorrasos continuos con moldura. |  |  | 0.35 | 37.94 | 13.28
| % | Medios auxiliares |  |  | 2 | 235.62 | 4.71
| % | Costos indirectos |  |  | 3 | 240.33 | 7.21
Coste de mantenimiento decenal: $ 61,89 en los primeros 10 años. | [5 empty] | Total: | 247.54