## Hoja 1
RTD020 | m² |  |  | Cielorraso registrable de placas de yeso laminado.
Cielorraso registrable, situado a una altura menor de 4 m, decorativo formado por placas lisas de yeso laminado, acabado sin revestir, de 600x600x9,5 mm, con perfilería vista.
Descompuesto |  | Ud | Descomposición |  | Rend. | Precio unitario | Precio análisis
mt12psg220 |  | Ud | Fijación compuesta por tarugo y tornillo 5x27. |  | 0.84 | 0.41 | 0.34
mt12psg190 |  | Ud | Varilla de cuelgue. |  | 0.84 | 6.29 | 5.28
mt12psg210a |  | Ud | Cuelgue para cielorrasos suspendidos. |  | 0.84 | 5.14 | 4.32
mt12psg210b |  | Ud | Seguro para la fijación del cuelgue, en cielorrasos suspendidos. |  | 0.84 | 0.84 | 0.71
mt12psg210c |  | Ud | Conexión superior para fijar la varilla al cuelgue, en cielorrasos suspendidos. |  | 0.84 | 6.29 | 5.28
mt12psg200a |  | m | Perfil primario 24x38x3700 mm, de acero galvanizado. |  | 0.84 | 5.81 | 4.88
mt12psg200b |  | m | Perfil secundario 24x32x600 mm, de acero galvanizado. |  | 0.84 | 5.81 | 4.88
mt12psg200c |  | m | Perfil secundario 24x32x1200 mm, de acero galvanizado. |  | 1.67 | 5.81 | 9.7
mt12psg200d |  | m | Perfil angular 25x25x3000 mm, de acero galvanizado. |  | 0.4 | 4.82 | 1.93
mt12psg020b |  | m² | Placa lisa de yeso laminado, acabado sin revestir, de 600x600x9,5 mm, para techos registrables. |  | 1.05 | 34.21 | 35.92
mo015 |  | h | Oficial colocador de cielorrasos. |  | 0.281 | 53.25 | 14.96
mo082 |  | h | Medio oficial colocador de cielorrasos. |  | 0.281 | 37.94 | 10.66
|  | % | Medios auxiliares |  | 2 | 98.86 | 1.98
|  | % | Costos indirectos |  | 3 | 100.84 | 3.03
Coste de mantenimiento decenal: $ 25,97 en los primeros 10 años. | [5 empty] | Total: | 103.87