## Hoja 1
RTD020 | m² |  | Cielorraso registrable de placas de yeso laminado.
Cielorraso registrable, situado a una altura menor de 4 m, acústico formado por placas perforadas de yeso laminado, con borde para perfilería vista, de 600x600x9,5 mm, con perfilería vista.
Descompuesto | Ud | Descomposición |  | Rend. | Precio unitario | Precio análisis
mt12psg220 | Ud | Fijación compuesta por tarugo y tornillo 5x27. |  | 0.84 | 0.41 | 0.34
mt12psg190 | Ud | Varilla de cuelgue. |  | 0.84 | 6.29 | 5.28
mt12psg210a | Ud | Cuelgue para cielorrasos suspendidos. |  | 0.84 | 5.14 | 4.32
mt12psg210b | Ud | Seguro para la fijación del cuelgue, en cielorrasos suspendidos. |  | 0.84 | 0.84 | 0.71
mt12psg210c | Ud | Conexión superior para fijar la varilla al cuelgue, en cielorrasos suspendidos. |  | 0.84 | 6.29 | 5.28
mt12psg200a | m | Perfil primario 24x38x3700 mm, de acero galvanizado. |  | 0.84 | 5.81 | 4.88
mt12psg200b | m | Perfil secundario 24x32x600 mm, de acero galvanizado. |  | 0.84 | 5.81 | 4.88
mt12psg200c | m | Perfil secundario 24x32x1200 mm, de acero galvanizado. |  | 1.67 | 5.81 | 9.7
mt12psg200d | m | Perfil angular 25x25x3000 mm, de acero galvanizado. |  | 0.4 | 4.82 | 1.93
mt12psg025a | m² | Placa perforada de yeso laminado, con borde para perfilería vista, de 600x600x9,5 mm, para techos registrables. |  | 1.05 | 135.69 | 142.47
mo015 | h | Oficial colocador de cielorrasos. |  | 0.281 | 53.25 | 14.96
mo082 | h | Medio oficial colocador de cielorrasos. |  | 0.281 | 37.94 | 10.66
| % | Medios auxiliares |  | 2 | 205.41 | 4.11
| % | Costos indirectos |  | 3 | 209.52 | 6.29
Coste de mantenimiento decenal: $ 53,95 en los primeros 10 años. |  |  |  |  | Total: | 215.81