## Hoja 1
RTD020 |  | m² |  | Cielorraso registrable de placas de yeso laminado.
Cielorraso registrable, situado a una altura menor de 4 m, acústico formado por placas perforadas de yeso laminado, con borde para perfilería semioculta, de 600x600x12,5 mm, con perfilería semioculta.
Descompuesto | Ud |  | Descomposición |  | Rend. | Precio unitario | Precio análisis
mt12psg220 | Ud |  | Fijación compuesta por tarugo y tornillo 5x27. |  | 0.84 | 0.41 | 0.34
mt12psg190 | Ud |  | Varilla de cuelgue. |  | 0.84 | 6.29 | 5.28
mt12psg210a | Ud |  | Cuelgue para cielorrasos suspendidos. |  | 0.84 | 5.14 | 4.32
mt12psg210b | Ud |  | Seguro para la fijación del cuelgue, en cielorrasos suspendidos. |  | 0.84 | 0.84 | 0.71
mt12psg210c | Ud |  | Conexión superior para fijar la varilla al cuelgue, en cielorrasos suspendidos. |  | 0.84 | 6.29 | 5.28
mt12psg200a | m |  | Perfil primario 24x38x3700 mm, de acero galvanizado. |  | 0.84 | 5.81 | 4.88
mt12psg200b | m |  | Perfil secundario 24x32x600 mm, de acero galvanizado. |  | 0.84 | 5.81 | 4.88
mt12psg200c | m |  | Perfil secundario 24x32x1200 mm, de acero galvanizado. |  | 1.67 | 5.81 | 9.7
mt12psg200d | m |  | Perfil angular 25x25x3000 mm, de acero galvanizado. |  | 0.4 | 4.82 | 1.93
mt12psg025f | m² |  | Placa perforada de yeso laminado, con borde para perfilería semioculta, de 600x600x12,5 mm, para techos registrables. |  | 1.05 | 157.13 | 164.99
mo015 | h |  | Oficial colocador de cielorrasos. |  | 0.294 | 53.25 | 15.66
mo082 | h |  | Medio oficial colocador de cielorrasos. |  | 0.294 | 37.94 | 11.15
| % |  | Medios auxiliares |  | 2 | 229.12 | 4.58
| % |  | Costos indirectos |  | 3 | 233.7 | 7.01
Coste de mantenimiento decenal: $ 60,18 en los primeros 10 años. | [5 empty] | Total: | 240.71