## Hoja 1
RTD021 |  | m² |  | Cielorraso registrable de placas de yeso laminado, sistema "KNAUF".
Cielorraso registrable, situado a una altura menor de 4 m, acústico D146 "KNAUF", formado por placas de yeso laminado perforadas Danoline acabado Plaza G1 Borde A de 9,5x600x600 mm, con perfilería vista.
Descompuesto | Ud |  | Descomposición |  | Rend. | Precio unitario | Precio análisis
mt12ppk020db | m² |  | Placa de yeso laminado perforada Danoline acabado Plaza, G1 Borde A "KNAUF" de 9,5x600x600 mm, para techos registrables. |  | 1.05 | 146.9 | 154.25
mt12pfk060e | m |  | Perfil primario EASY T - 24/38/3700 mm "KNAUF", color blanco, de acero galvanizado. |  | 0.84 | 6 | 5.04
mt12pfk060y | m |  | Perfil secundario EASY TG - 24/32/600 mm "KNAUF", color blanco, de acero galvanizado. |  | 0.84 | 6 | 5.04
mt12pfk060A | m |  | Perfil secundario EASY TG - 24/32/1200 mm "KNAUF", color blanco, de acero galvanizado. |  | 1.67 | 6 | 10.02
mt12pfk050b | m |  | Perfil angular EASY L - 25/25/3050 mm "KNAUF", color blanco, de acero galvanizado. |  | 0.4 | 4.96 | 1.98
mt12pek050a | Ud |  | Cuelgue Nonius "KNAUF", para cielorrasos suspendidos. |  | 0.84 | 5.42 | 4.55
mt12pek050b | Ud |  | Seguro Nonius "KNAUF", para cielorrasos suspendidos. |  | 0.84 | 0.89 | 0.75
mt12pek050c | Ud |  | Parte superior Nonius "KNAUF", 530/630, para cielorrasos suspendidos. |  | 0.84 | 6.64 | 5.58
mt12pek030 | Ud |  | Varilla de cuelgue "KNAUF" de 100 cm. |  | 0.84 | 2.85 | 2.39
mt12psg220 | Ud |  | Fijación compuesta por tarugo y tornillo 5x27. |  | 0.84 | 0.41 | 0.34
mo015 | h |  | Oficial colocador de cielorrasos. |  | 0.281 | 53.25 | 14.96
mo082 | h |  | Medio oficial colocador de cielorrasos. |  | 0.281 | 37.94 | 10.66
| % |  | Medios auxiliares |  | 2 | 215.56 | 4.31
| % |  | Costos indirectos |  | 3 | 219.87 | 6.6
Coste de mantenimiento decenal: $ 56,62 en los primeros 10 años. | [5 empty] | Total: | 226.47