## Hoja 1
RTD021 |  | m² |  | Cielorraso registrable de placas de yeso laminado, sistema "KNAUF".
Cielorraso registrable, situado a una altura menor de 4 m, decorativo D148 "KNAUF", formado por placas de yeso laminado lisas Danoline acabado Corridor R Borde D de 9,5x400x1200 mm, con perfilería oculta.
Descompuesto | Ud |  | Descomposición |  | Rend. | Precio unitario | Precio análisis
mt12ppk030a | m² |  | Placa de yeso laminado lisa Danoline acabado Corridor, R Borde D "KNAUF" de 9,5x400x1200 mm, para techos registrables, incluso perfil Flex. |  | 1.05 | 604.77 | 635.01
mt12pfk050d | m |  | Perfil angular Danoline 20x40x3050 mm "KNAUF", para acabado Corridor, de acero galvanizado. |  | 0.4 | 18.57 | 7.43
mo015 | h |  | Oficial colocador de cielorrasos. |  | 0.318 | 53.25 | 16.93
mo082 | h |  | Medio oficial colocador de cielorrasos. |  | 0.318 | 37.94 | 12.06
| % |  | Medios auxiliares |  | 2 | 671.43 | 13.43
| % |  | Costos indirectos |  | 3 | 684.86 | 20.55
Coste de mantenimiento decenal: $ 176,35 en los primeros 10 años. | [5 empty] | Total: | 705.41