## Hoja 1
RTD022 |  |  | m² | Cielorraso registrable de placas de yeso laminado, sistema "PLACO".
Cielorraso registrable, situado a una altura menor de 4 m, decorativo, sistema Placo Natura Activ'Air "PLACO", formado por placa lisa de yeso laminado, con tecnología Activ'Air, gama Gyptone modelo Base 31 Activ'Air "PLACO", de 600x600 mm y 10 mm de espesor, con perfilería semioculta.
Descompuesto | Ud | Descomposición |  |  | Rend. | Precio unitario | Precio análisis
mt12plp100a | m | Perfil metálico angular de acero galvanizado, Quick-lock "PLACO", color blanco, fabricado mediante laminación en frío, de 3000 mm de longitud, 22x22 mm de sección y 0,5 mm de espesor, para la realización de cielorrasos registrables. |  |  | 0.5 | 7.02 | 3.51
mt12ple100 | Ud | Varilla lisa regulable con gancho "PLACO", de 4 mm de diámetro y 1000 mm de longitud. |  |  | 0.83 | 10.7 | 8.88
mt12psg220 | Ud | Fijación compuesta por tarugo y tornillo 5x27. |  |  | 0.83 | 0.41 | 0.34
mt12ple090 | Ud | Pieza de cuelgue rápido Quick-lock "PLACO". |  |  | 0.83 | 7.37 | 6.12
mt12plp090c | m | Perfil metálico primario de acero galvanizado, Quick-lock "PLACO" color blanco, fabricado mediante laminación en frío, de 3600 mm de longitud, 15x38 mm de sección, para la realización de cielorrasos registrables. |  |  | 0.83 | 12.77 | 10.6
mt12plp090f | m | Perfil metálico secundario de acero galvanizado, Quick-lock "PLACO" color blanco, fabricado mediante laminación en frío, de 1200 mm de longitud, 15x38 mm de sección, para la realización de cielorrasos registrables. |  |  | 1.66 | 12.77 | 21.2
mt12plp090i | m | Perfil metálico secundario de acero galvanizado, Quick-lock "PLACO" color blanco, fabricado mediante laminación en frío, de 600 mm de longitud, 15x38 mm de sección, para la realización de cielorrasos registrables. |  |  | 0.83 | 12.77 | 10.6
mt12plk030fbyb | m² | Placa lisa de yeso laminado, con tecnología Activ'Air, gama Gyptone modelo Base 31 Activ'Air "PLACO", de 600x600 mm y 10 mm de espesor, apoyada sobre perfilería semioculta con suela de 15 mm de ancho. |  |  | 1.05 | 169.92 | 178.42
mo015 | h | Oficial colocador de cielorrasos. |  |  | 0.294 | 53.25 | 15.66
mo082 | h | Medio oficial colocador de cielorrasos. |  |  | 0.294 | 37.94 | 11.15
| % | Medios auxiliares |  |  | 2 | 266.48 | 5.33
| % | Costos indirectos |  |  | 3 | 271.81 | 8.15
Coste de mantenimiento decenal: $ 69,99 en los primeros 10 años. | [5 empty] | Total: | 279.96