## Hoja 1
RTE016 |  |  | m² | Cielorraso continuo de placas de cemento, sistema "KNAUF".
Cielorraso continuo, situado a una altura menor de 4 m, liso D282b.es "KNAUF" suspendido con estructura metálica (12,5+27+27), formado por una placa de cemento Portland Aquapanel Outdoor "KNAUF", acabado con mortero Aquapanel, color blanco y pintura GRC.
Descompuesto | Ud | Descomposición |  |  | Rend. | Precio unitario | Precio análisis
mt12pfk012a | m | Perfil U 30/30 de chapa de acero galvanizado, sistemas "KNAUF", espesor 0,55 mm. |  |  | 0.4 | 9.22 | 3.69
mt12pck020b | m | Banda acústica de dilatación "KNAUF" de 50 mm de ancho. |  |  | 0.4 | 1.79 | 0.72
mt12psg220 | Ud | Fijación compuesta por tarugo y tornillo 5x27. |  |  | 2.3 | 0.41 | 0.94
mt12pek050c | Ud | Parte superior Nonius "KNAUF", 530/630, para cielorrasos suspendidos. |  |  | 1.5 | 6.64 | 9.96
mt12pek050b | Ud | Seguro Nonius "KNAUF", para cielorrasos suspendidos. |  |  | 1.5 | 0.89 | 1.34
mt12pek050a | Ud | Cuelgue Nonius "KNAUF", para cielorrasos suspendidos. |  |  | 1.5 | 5.42 | 8.13
mt12ptk010ab | Ud | Tornillo LN "KNAUF" 3,5x11. |  |  | 1.5 | 0.29 | 0.44
mt12pfk011a | m | Faja para reglado 60/27 "KNAUF" de chapa de acero galvanizado. |  |  | 4.1 | 10.57 | 43.34
mt12pek020k | Ud | Conector para faja para reglado 60/27, "KNAUF". |  |  | 0.8 | 3.13 | 2.5
mt12pek020c | Ud | Caballete para faja para reglado 60/27, "KNAUF". |  |  | 4.2 | 3.87 | 16.25
mt12pak010a | m² | Placa de cemento Portland Aquapanel Outdoor "KNAUF" 12,5x1200x2400, revestida con una capa de fibra de vidrio embebida en ambas caras. |  |  | 1.03 | 168.63 | 173.69
mt12ptk010ci | Ud | Tornillo autoperforante TN "KNAUF" 4,2x70. |  |  | 25 | 0.47 | 11.75
mt12pak060 | kg | Mortero de juntas Aquapanel "KNAUF", color gris. |  |  | 0.6 | 17.7 | 10.62
mt12pak050 | m | Cinta de juntas Aquapanel Outdoor "KNAUF". |  |  | 2.1 | 3.64 | 7.64
mt12pak085 | l | Imprimación incolora al siloxano GRC "KNAUF". |  |  | 0.2 | 26.43 | 5.29
mt12pak095a | kg | Pasta Aquapanel Q4 Finish "KNAUF", acabado liso, color blanco, para tratamiento de juntas y plastecido superficial de placas. |  |  | 1.7 | 23.2 | 39.44
mt12pak090a | kg | Mortero superficial Aquapanel "KNAUF", color blanco. |  |  | 6 | 11.35 | 68.1
mt12pak100a | m² | Malla superficial Aquapanel Outdoor "KNAUF" de fibra de vidrio, color blanco. |  |  | 1.1 | 14.9 | 16.39
mt12pak140 | l | Pintura elástica al siloxano en base acuosa GRC "KNAUF", acabado liso, color a elegir. |  |  | 4 | 66.61 | 266.44
mo015 | h | Oficial colocador de cielorrasos. |  |  | 0.384 | 53.25 | 20.45
mo082 | h | Medio oficial colocador de cielorrasos. |  |  | 0.384 | 37.94 | 14.57
| % | Medios auxiliares |  |  | 2 | 721.69 | 14.43
| % | Costos indirectos |  |  | 3 | 736.12 | 22.08
Coste de mantenimiento decenal: $ 128,89 en los primeros 10 años. | [5 empty] | Total: | 758.2