## Hoja 1
RTE018 |  |  | m² | Cielorraso continuo de placas de cemento, sistema Hydro Premium "PLACO".
Cielorraso continuo, situado a una altura mayor o igual a 4 m, liso, sistema Placo Hydro Premium "PLACO", formado por una placa de cemento Aquaroc 13 "PLACO", de 12,5x1200x3000 mm, atornillada a una estructura portante de perfiles primarios F530 "PLACO".
Descompuesto | Ud | Descomposición |  |  | Rend. | Precio unitario | Precio análisis
mt12ple010b | Ud | Varilla roscada galvanizada "PLACO", de 6 mm de diámetro y 1000 mm de longitud. |  |  | 1.8 | 6.32 | 11.38
mt12ple020a | Ud | Horquilla de cuelgue F-530 "PLACO". |  |  | 1.8 | 2.09 | 3.76
mt12plp010 | m | Perfil metálico de acero galvanizado, F-530 "PLACO", fabricado mediante laminación en frío, de 3000 mm de longitud, 45x18 mm de sección y 0,6 mm de espesor, para la realización de trasdosados autoportantes y techos. |  |  | 3 | 7.16 | 21.48
mt12ple030a | Ud | Pieza de empalme F-530 "PLACO". |  |  | 0.16 | 1.79 | 0.29
mt12plt030b | Ud | Tornillo autoperforante rosca-chapa, TRPF 13 "PLACO", de 13 mm de longitud. |  |  | 1 | 0.12 | 0.12
mt12plq010d | m² | Placa de cemento de alto rendimiento, Aquaroc 13 "PLACO", de 12,5x1200x3000 mm. |  |  | 1.03 | 173.85 | 179.07
mt12plq020a | Ud | Tornillo THTPF 25 "PLACO", con cabeza de trompeta, de 25 mm de longitud, para instalación de placas de cemento sobre perfilería. |  |  | 15 | 0.25 | 3.75
mt12plq030 | Ud | Cartucho de 310 cm³ de adhesivo de alta resistencia, Aquaroc "PLACO", para tratamiento de juntas. |  |  | 0.5 | 76.9 | 38.45
mt12plj030 | m | Cinta autoadhesiva de malla de fibra de vidrio, "PLACO", para refuerzo de juntas. |  |  | 2.8 | 0.39 | 1.09
mo015 | h | Oficial colocador de cielorrasos. |  |  | 0.374 | 53.25 | 19.92
mo082 | h | Medio oficial colocador de cielorrasos. |  |  | 0.374 | 37.94 | 14.19
| % | Medios auxiliares |  |  | 2 | 293.5 | 5.87
| % | Costos indirectos |  |  | 3 | 299.37 | 8.98
Coste de mantenimiento decenal: $ 52,42 en los primeros 10 años. | [5 empty] | Total: | 308.35