## Hoja 1
RTF020 |  | m² |  | Cielorraso registrable de placas de lana de vidrio.
Cielorraso registrable, situado a una altura mayor o igual a 4 m, de panel de lana de vidrio compuesto por módulos de 1200x1200x50 mm, acabado en relieve color aluminio, para perfilería vista T 24.
Descompuesto | Ud |  | Descomposición |  | Rend. | Precio unitario | Precio análisis
mt16lvp061b | m² |  | Panel autoportante de lana de vidrio compuesto por módulos de 1200x1200x50 mm, acabado en relieve color aluminio, recubierto con un complejo de kraft-aluminio gofrado, para perfilería vista T 24, resistencia térmica 1,4 m²K/W, conductividad térmica 0,035 W/(mK), Euroclase B-s1, d0 de reacción al fuego, con código de designación MW--T4-CS(10)0,5-Z100-AW0,40. |  | 1.05 | 142.4 | 149.52
mt12pfr010a | m |  | Perfil primario en T de 24x38x3600 mm, de acero galvanizado laminado, con la cara vista revestida con una lámina de aluminio acabado lacado en color blanco. |  | 0.45 | 5.64 | 2.54
mt12pfr010g | m |  | Perfil secundario en T de 24x38x600 mm, de acero galvanizado laminado, con la cara vista revestida con una lámina de aluminio acabado lacado en color blanco. |  | 0.45 | 5.64 | 2.54
mt12pfr010j | m |  | Perfil angular en L de 24x24x3000 mm, de acero galvanizado laminado, con la cara vista revestida con una lámina de aluminio acabado lacado en color blanco. |  | 0.4 | 4.59 | 1.84
mt12fac020b | Ud |  | Varilla metálica de acero galvanizado de 6 mm de diámetro. |  | 2 | 2.06 | 4.12
mt12fac050 | Ud |  | Accesorios para la instalación de cielorrasos registrables. |  | 0.2 | 10.38 | 2.08
mo015 | h |  | Oficial colocador de cielorrasos. |  | 0.269 | 53.25 | 14.32
mo082 | h |  | Medio oficial colocador de cielorrasos. |  | 0.269 | 37.94 | 10.21
| % |  | Medios auxiliares |  | 2 | 187.17 | 3.74
| % |  | Costos indirectos |  | 3 | 190.91 | 5.73
Coste de mantenimiento decenal: $ 49,16 en los primeros 10 años. | [5 empty] | Total: | 196.64