## Hoja 1
RTI010 | m² |  | Cielorraso continuo, para uso agroalimentario, de paneles de poliestireno extruido.
Cielorraso continuo suspendido, para uso agroalimentario, situado a una altura menor de 4 m, constituido por: ESTRUCTURA: estructura auxiliar formada por tableros hidrófugos de densidad media (MDF), de fibras de madera y resinas sintéticas de 19 mm de espesor fijados a la losa o elemento soporte con varillas metálicas de acero galvanizado de 3 mm de diámetro dotadas de ganchos cerrados en ambos extremos; PANELES: paneles rígidos de poliestireno extruido, de superficie lisa y mecanizado lateral machihembrado, de 2,5x0,6 m y 30 mm de espesor, resistencia térmica 0,9 m²K/W, conductividad térmica 0,034 W/(mK). Incluso accesorios de montaje.
Código |  | Unidad |  | Descripción | Cantidad | Costo unitario | Costo parcial
1 |  |  |  | Materiales
mt16pxp030a |  | m² |  | Panel rígido de poliestireno extruido, para cielorrasos agroalimentarios, de superficie lisa y mecanizado lateral machihembrado, con acabado visto en color crema, de 2,5x0,6 m y 30 mm de espesor, resistencia térmica 0,9 m²K/W, conductividad térmica 0,034 W/(mK), Euroclase E de reacción al fuego, con código de designación XPS-EN 13164-T1-CS(10/Y)300-DLT(2)5-DS(T)-WL(T)0,7. | 1.05 | 2899.82 | 3044.81
mt12ftm010a |  | m² |  | Tablero hidrófugo de densidad media (MDF), de fibras de madera y resinas sintéticas de 19 mm de espesor, para revestir, utilizado en cielorrasos agroalimentarios. | 1.05 | 85.65 | 89.93
mt12fac020a |  | Ud |  | Varilla metálica de acero galvanizado de 3 mm de diámetro. | 3.5 | 3.34 | 11.69
mt12fac021 |  | kg |  | Alambre de acero galvanizado de 0,7 mm de diámetro. | 0.1 | 13.46 | 1.35
[5 empty] | Subtotal materiales: |  | 3147.78
2 |  |  |  | Mano de obra
mo015 |  | h |  | Oficial colocador de cielorrasos. | 0.375 | 12241 | 4590.39
mo082 |  | h |  | Medio oficial colocador de cielorrasos. | 0.375 | 8905.02 | 3339.38
[5 empty] | Subtotal mano de obra: |  | 7929.77
3 |  |  |  | Herramientas
|  | % |  | Herramientas | 2 | 11077.5 | 221.55
[5 empty] | Costos directos (1+2+3): |  | 11299.1