## Hoja 1
RTI010 |  |  | m² | Cielorraso agroalimentario de placas de poliestireno extruido.
Cielorraso continuo suspendido, para uso agroalimentario, situado a una altura menor de 4 m, de paneles rígidos de poliestireno extruido de 2,5x0,6 m y 30 mm de espesor, anclados a estructura auxiliar formada por tablero hidrófugo de densidad media (MDF), de fibras de madera y resinas sintéticas de 19 mm de espesor fijado al soporte con varillas metálicas de 6 mm de diámetro.
Descompuesto | Ud | Descomposición |  |  | Rend. | Precio unitario | Precio análisis
mt16pxp030a | m² | Panel rígido de poliestireno extruido para cielorrasos agroalimentarios, de superficie lisa y mecanizado lateral machihembrado, con acabado visto en color crema, de 2,5x0,6 m y 30 mm de espesor, resistencia térmica 0,9 m²K/W, conductividad térmica 0,034 W/(mK), Euroclase E de reacción al fuego, con código de designación XPS-EN 13164-T1-CS(10/Y)300-DLT(2)5-DS(T)-WL(T)0,7. |  |  | 1.05 | 124.28 | 130.49
mt12ftm010a | m² | Tablero hidrófugo de densidad media (MDF), de fibras de madera y resinas sintéticas de 19 mm de espesor, para revestir, utilizado en cielorrasos agroalimentarios. |  |  | 1.05 | 46.35 | 48.67
mt12fac020b | Ud | Varilla metálica de acero galvanizado de 6 mm de diámetro. |  |  | 2 | 2.06 | 4.12
mt12fac021 | kg | Alambre de acero galvanizado de 0,7 mm de diámetro. |  |  | 0.1 | 7.28 | 0.73
mo015 | h | Oficial colocador de cielorrasos. |  |  | 0.367 | 53.25 | 19.54
mo082 | h | Medio oficial colocador de cielorrasos. |  |  | 0.367 | 37.94 | 13.92
| % | Medios auxiliares |  |  | 2 | 217.47 | 4.35
| % | Costos indirectos |  |  | 3 | 221.82 | 6.65
[6 empty] | Total: | 228.47