## Hoja 1
RTL015 |  | m² |  | Cielorraso registrable de bandejas metálicas.
Cielorraso registrable, situado a una altura mayor o igual a 4 m, formado por bandejas de acero galvanizado postlacado acabado liso, color blanco, de 600x600 mm y 0,5 mm de espesor, con perfilería semivista.
Descompuesto | Ud |  | Descomposición |  | Rend. | Precio unitario | Precio análisis
mt12fbh030h | m² |  | Bandeja de acero galvanizado postlacado acabado liso, color blanco, de 600x600 mm y 0,5 mm de espesor, con canto para perfilería semivista, para techos registrables. |  | 1.03 | 158.07 | 162.81
mt12psg200a | m |  | Perfil primario 24x38x3700 mm, de acero galvanizado. |  | 0.882 | 5.81 | 5.12
mt12psg200b | m |  | Perfil secundario 24x32x600 mm, de acero galvanizado. |  | 0.882 | 5.81 | 5.12
mt12psg200c | m |  | Perfil secundario 24x32x1200 mm, de acero galvanizado. |  | 1.753 | 5.81 | 10.18
mt12psg200d | m |  | Perfil angular 25x25x3000 mm, de acero galvanizado. |  | 0.7 | 4.82 | 3.37
mt12psg210a | Ud |  | Cuelgue para cielorrasos suspendidos. |  | 0.84 | 5.14 | 4.32
mt12psg210b | Ud |  | Seguro para la fijación del cuelgue, en cielorrasos suspendidos. |  | 0.84 | 0.84 | 0.71
mt12psg210c | Ud |  | Conexión superior para fijar la varilla al cuelgue, en cielorrasos suspendidos. |  | 0.84 | 6.29 | 5.28
mt12psg190 | Ud |  | Varilla de cuelgue. |  | 0.84 | 6.29 | 5.28
mt12psg220 | Ud |  | Fijación compuesta por tarugo y tornillo 5x27. |  | 0.84 | 0.41 | 0.34
mo015 | h |  | Oficial colocador de cielorrasos. |  | 0.323 | 53.25 | 17.2
mo082 | h |  | Medio oficial colocador de cielorrasos. |  | 0.323 | 37.94 | 12.25
| % |  | Medios auxiliares |  | 2 | 231.98 | 4.64
| % |  | Costos indirectos |  | 3 | 236.62 | 7.1
Coste de mantenimiento decenal: $ 56,06 en los primeros 10 años. | [5 empty] | Total: | 243.72