## Hoja 1
RTL025 | m² |  | Cielorraso registrable de lamas metálicas.
Cielorraso registrable de lamas de aluminio lacado, situado a una altura menor de 4 m, de mecanización lisa, horizontal, de 130 mm de ancho, separación 15 mm, con entramado metálico oculto.
Descompuesto | Ud | Descomposición |  | Rend. | Precio unitario | Precio análisis
mt12fla020 | m² | Entramado metálico oculto con suspensión autoniveladora de pletina, para cielorraso de lamas horizontales de aluminio. |  | 1 | 30.17 | 30.17
mt12fla010c | m² | Lama lisa de aluminio lacado, horizontal, de 130 mm de ancho, con 15 mm de separación, para cielorraso registrable con entramado oculto. |  | 1.03 | 149.35 | 153.83
mo015 | h | Oficial colocador de cielorrasos. |  | 0.392 | 53.25 | 20.87
mo082 | h | Medio oficial colocador de cielorrasos. |  | 0.392 | 37.94 | 14.87
| % | Medios auxiliares |  | 2 | 219.74 | 4.39
| % | Costos indirectos |  | 3 | 224.13 | 6.72
Coste de mantenimiento decenal: $ 48,48 en los primeros 10 años. |  |  |  |  | Total: | 230.85