## Hoja 1
RTL025 |  | m² |  | Cielorraso registrable de lamas metálicas.
Cielorraso registrable de lamas de aluminio lacado, situado a una altura mayor o igual a 4 m, de mecanización lisa, horizontal, de 85 mm de ancho, separación 15 mm, con entramado metálico oculto.
Descompuesto | Ud |  | Descomposición |  | Rend. | Precio unitario | Precio análisis
mt12fla020 | m² |  | Entramado metálico oculto con suspensión autoniveladora de pletina, para cielorraso de lamas horizontales de aluminio. |  | 1 | 30.17 | 30.17
mt12fla010a | m² |  | Lama lisa de aluminio lacado, horizontal, de 85 mm de ancho, con 15 mm de separación, para cielorraso registrable con entramado oculto. |  | 1.03 | 139.56 | 143.75
mo015 | h |  | Oficial colocador de cielorrasos. |  | 0.431 | 53.25 | 22.95
mo082 | h |  | Medio oficial colocador de cielorrasos. |  | 0.431 | 37.94 | 16.35
| % |  | Medios auxiliares |  | 2 | 213.22 | 4.26
| % |  | Costos indirectos |  | 3 | 217.48 | 6.52
Coste de mantenimiento decenal: $ 47,04 en los primeros 10 años. | [5 empty] | Total: | 224