## Hoja 1
RTL035 |  |  | m² | Cielorraso registrable de rejilla metálica.
Cielorraso registrable, situado a una altura menor de 4 m, de rejilla de aluminio prelacada al horno, con nervios de 40 mm de alto formando celdillas de 75x75 mm, fabricada en módulos de 600x600 mm, dispuesto sobre entramado metálico.
Descompuesto | Ud | Descomposición |  |  | Rend. | Precio unitario | Precio análisis
mt12fra010a | m² | Rejilla de aluminio prelacada al horno, con nervios de 40 mm de alto formando celdillas de 75x75 mm, fabricada en módulos de 600x600 mm, para cielorraso registrable. |  |  | 1.03 | 288.84 | 297.51
mt12fra020a | m² | Entramado metálico formado por perfiles de 40 mm de alto, con suspensión autoniveladora de pletina para cielorraso de rejillas de aluminio, incluso parte proporcional de perfiles de remates, piezas especiales y accesorios de suspensión y fijación. |  |  | 1 | 38.36 | 38.36
mo015 | h | Oficial colocador de cielorrasos. |  |  | 0.294 | 53.25 | 15.66
mo082 | h | Medio oficial colocador de cielorrasos. |  |  | 0.294 | 37.94 | 11.15
| % | Medios auxiliares |  |  | 2 | 362.68 | 7.25
| % | Costos indirectos |  |  | 3 | 369.93 | 11.1
Coste de mantenimiento decenal: $ 80,02 en los primeros 10 años. | [5 empty] | Total: | 381.03