## Hoja 1
RTL035 |  |  | m² | Cielorraso registrable de rejilla metálica.
Cielorraso registrable, situado a una altura mayor o igual a 4 m, de rejilla de acero pintada al horno, con nervios de 40 mm de alto formando celdillas de 100x100 mm, fabricada en módulos de 600x600 mm, dispuesto sobre entramado metálico.
Descompuesto | Ud | Descomposición |  |  | Rend. | Precio unitario | Precio análisis
mt12frh010b | m² | Rejilla de acero pintada al horno, con nervios de 40 mm de alto formando celdillas de 100x100 mm, fabricada en módulos de 600x600 mm, para cielorraso registrable. |  |  | 1.03 | 168.89 | 173.96
mt12frh020a | m² | Entramado metálico formado por perfiles de 40 mm de alto, con suspensión autoniveladora de pletina para cielorraso de rejillas de acero, incluso parte proporcional de perfiles de remates, piezas especiales y accesorios de suspensión y fijación. |  |  | 1 | 38.36 | 38.36
mo015 | h | Oficial colocador de cielorrasos. |  |  | 0.323 | 53.25 | 17.2
mo082 | h | Medio oficial colocador de cielorrasos. |  |  | 0.323 | 37.94 | 12.25
| % | Medios auxiliares |  |  | 2 | 241.77 | 4.84
| % | Costos indirectos |  |  | 3 | 246.61 | 7.4
Coste de mantenimiento decenal: $ 53,34 en los primeros 10 años. | [5 empty] | Total: | 254.01