## Hoja 1
RTP250 | Ud | Aplique de yeso.
Aplique de yeso, de 14x37x15 cm, asentado con cola para yeso. Incluso accesorios de fijación.
Código |  |  | Unidad | Descripción | Cantidad | Costo unitario | Costo parcial
1 |  |  |  | Materiales
mt12rea210aa |  |  | Ud | Aplique de yeso, de 14x37x15 cm. | 1.05 | 165.05 | 173.3
mt09eyc030 |  |  | kg | Cola para yeso. | 0.01 | 4.57 | 0.05
[5 empty] | Subtotal materiales: |  | 173.35
2 |  |  |  | Mano de obra
mo035 |  |  | h | Oficial colocador de cielorrasos continuos con moldura. | 0.187 | 11912.7 | 2227.67
[5 empty] | Subtotal mano de obra: |  | 2227.67
3 |  |  |  | Herramientas
|  |  | % | Herramientas | 2 | 2401.02 | 48.02
Coste de mantenimiento decenal: $ 514,30 en los primeros 10 años. |  |  |  |  | Costos directos (1+2+3): |  | 2449.04