## Hoja 1
RTP270 | Ud | Pilastra de yeso.
Pilastra de yeso, de 100x6,5x2 cm, para adosar a pared, recibida con cola para yeso. Incluso accesorios de fijación.
Código |  |  | Unidad | Descripción | Cantidad | Costo unitario | Costo parcial
1 |  |  |  | Materiales
mt12rea230aa |  |  | Ud | Pilastra de yeso, de 100x6,5x2 cm, para adosar a pared. | 1.05 | 26.13 | 27.44
mt09eyc030 |  |  | kg | Cola para yeso. | 0.14 | 4.57 | 0.64
[5 empty] | Subtotal materiales: |  | 28.08
2 |  |  |  | Mano de obra
mo035 |  |  | h | Oficial colocador de cielorrasos continuos con moldura. | 0.262 | 11912.7 | 3121.12
[5 empty] | Subtotal mano de obra: |  | 3121.12
3 |  |  |  | Herramientas
|  |  | % | Herramientas | 2 | 3149.2 | 62.98
Coste de mantenimiento decenal: $ 674,56 en los primeros 10 años. |  |  |  |  | Costos directos (1+2+3): |  | 3212.18