## Hoja 1
RTV010 | m² |  |  | Cielorraso registrable de lamas de PVC.
Cielorraso registrable, situado a una altura menor de 4 m, formado por lamas de PVC, de 85 mm de ancho, con 15 mm de separación, color blanco, con fijación directa a obra.
Descompuesto |  | Ud | Descomposición |  | Rend. | Precio unitario | Precio análisis
mt12fpv010a |  | m | Lama de PVC, horizontal, de 85 mm de ancho, con 15 mm de separación, color blanco, para cielorraso registrable con entramado oculto. |  | 10 | 13.02 | 130.2
mt12fpv020a |  | m | Perfil de unión en H de PVC, color blanco, para cielorraso registrable de lamas. |  | 8 | 8.9 | 71.2
mt12fpv020e |  | m | Perfil de remate perimetral de PVC, color blanco, para cielorraso registrable de lamas. |  | 4 | 8.9 | 35.6
mt12fpv030 |  | m | Soporte de suspensión de techo, de acero galvanizado, para cielorraso registrable de lamas. |  | 1.5 | 24.3 | 36.45
mt12psg220 |  | Ud | Fijación compuesta por tarugo y tornillo 5x27. |  | 3.5 | 0.41 | 1.44
mo015 |  | h | Oficial colocador de cielorrasos. |  | 0.245 | 53.25 | 13.05
mo082 |  | h | Medio oficial colocador de cielorrasos. |  | 0.245 | 37.94 | 9.3
|  | % | Medios auxiliares |  | 2 | 297.24 | 5.94
|  | % | Costos indirectos |  | 3 | 303.18 | 9.1
Coste de mantenimiento decenal: $ 53,09 en los primeros 10 años. | [5 empty] | Total: | 312.28