## Hoja 1
RTV010 | m² |  | Cielorraso registrable de lamas de PVC.
Cielorraso registrable, situado a una altura menor de 4 m, formado por lamas de PVC, de 85 mm de ancho, con 15 mm de separación, color madera, con fijación mediante varillas metálicas.
Descompuesto | Ud | Descomposición |  | Rend. | Precio unitario | Precio análisis
mt12fpv010d | m | Lama de PVC, horizontal, de 85 mm de ancho, con 15 mm de separación, color madera, para cielorraso registrable con entramado oculto. |  | 10 | 27.92 | 279.2
mt12fpv020d | m | Perfil de unión en H de PVC, color madera, para cielorraso registrable de lamas. |  | 8 | 13.22 | 105.76
mt12fpv020h | m | Perfil de remate perimetral de PVC, color madera, para cielorraso registrable de lamas. |  | 4 | 13.22 | 52.88
mt12fpv030 | m | Soporte de suspensión de techo, de acero galvanizado, para cielorraso registrable de lamas. |  | 1.5 | 24.3 | 36.45
mt12fac020a | Ud | Varilla metálica de acero galvanizado de 3 mm de diámetro. |  | 3.5 | 1.8 | 6.3
mt12fac021 | kg | Alambre de acero galvanizado de 0,7 mm de diámetro. |  | 0.1 | 7.28 | 0.73
mo015 | h | Oficial colocador de cielorrasos. |  | 0.269 | 53.25 | 14.32
mo082 | h | Medio oficial colocador de cielorrasos. |  | 0.269 | 37.94 | 10.21
| % | Medios auxiliares |  | 2 | 505.85 | 10.12
| % | Costos indirectos |  | 3 | 515.97 | 15.48
Coste de mantenimiento decenal: $ 90,35 en los primeros 10 años. |  |  |  |  | Total: | 531.45