## Hoja 1
RTV010 |  | m² |  | Cielorraso registrable de lamas de PVC.
Cielorraso registrable, situado a una altura mayor o igual a 4 m, formado por lamas de PVC, de 85 mm de ancho, con 15 mm de separación, color blanco, con fijación mediante varillas metálicas.
Descompuesto | Ud |  | Descomposición |  | Rend. | Precio unitario | Precio análisis
mt12fpv010a | m |  | Lama de PVC, horizontal, de 85 mm de ancho, con 15 mm de separación, color blanco, para cielorraso registrable con entramado oculto. |  | 10 | 13.02 | 130.2
mt12fpv020a | m |  | Perfil de unión en H de PVC, color blanco, para cielorraso registrable de lamas. |  | 8 | 8.9 | 71.2
mt12fpv020e | m |  | Perfil de remate perimetral de PVC, color blanco, para cielorraso registrable de lamas. |  | 4 | 8.9 | 35.6
mt12fpv030 | m |  | Soporte de suspensión de techo, de acero galvanizado, para cielorraso registrable de lamas. |  | 1.5 | 24.3 | 36.45
mt12fac020a | Ud |  | Varilla metálica de acero galvanizado de 3 mm de diámetro. |  | 3.5 | 1.8 | 6.3
mt12fac021 | kg |  | Alambre de acero galvanizado de 0,7 mm de diámetro. |  | 0.1 | 7.28 | 0.73
mo015 | h |  | Oficial colocador de cielorrasos. |  | 0.296 | 53.25 | 15.76
mo082 | h |  | Medio oficial colocador de cielorrasos. |  | 0.296 | 37.94 | 11.23
| % |  | Medios auxiliares |  | 2 | 307.47 | 6.15
| % |  | Costos indirectos |  | 3 | 313.62 | 9.41
Coste de mantenimiento decenal: $ 54,92 en los primeros 10 años. | [5 empty] | Total: | 323.03