## Hoja 1
RVE010 | m² |  | Espejo.
Espejo de luna de color de 5 mm de espesor, acabado biselado, fijado con masilla al paramento.
Código |  | Unidad |  | Descripción | Cantidad | Costo unitario | Costo parcial
1 |  |  |  | Materiales
mt21vsj020d |  | m² |  | Espejo color bronce, 5 mm. | 1.005 | 591.83 | 594.79
mt21vva030 |  | m |  | Canteado de espejo. | 4 | 22.7 | 90.8
mt21vva031 |  | m |  | Biselado de espejo. | 4 | 35.64 | 142.56
mt21vva012 |  | l |  | Masilla de aplicación con pistola, de base neutra monocomponente. | 0.105 | 144.63 | 15.19
[5 empty] | Subtotal materiales: |  | 843.34
2 |  |  |  | Mano de obra
mo055 |  | h |  | Oficial colocador de vidrios. | 0.577 | 183.31 | 105.77
[5 empty] | Subtotal mano de obra: |  | 105.77
3 |  |  |  | Herramientas
|  | % |  | Herramientas | 2 | 949.11 | 18.98
Coste de mantenimiento decenal: $ 1.306,92 en los primeros 10 años. |  |  |  |  | Costos directos (1+2+3): |  | 968.09