## Hoja 1
RYA020 | m |  | Guardavivos de PVC.
Guardavivos de PVC, con canto romo de 3 mm de espesor, para la protección de aristas en revestimientos de mortero, aplicados sobre paramentos interiores.
Código |  | Unidad |  | Descripción | Cantidad | Costo unitario | Costo parcial
1 |  |  |  | Materiales
mt28vye050a |  | m |  | Guardavivos de PVC, con canto romo de 3 mm de espesor, para la protección de aristas. | 1.02 | 20.01 | 20.41
[5 empty] | Subtotal materiales: |  | 20.41
2 |  |  |  | Mano de obra
mo021 |  | h |  | Oficial albañil especializado en trabajos de mampostería. | 0.072 | 11912.7 | 857.71
mo114 |  | h |  | Ayudante de albañil especializado en trabajos de mampostería. | 0.036 | 8579.62 | 308.87
[5 empty] | Subtotal mano de obra: |  | 1166.58
3 |  |  |  | Herramientas
|  | % |  | Herramientas | 2 | 1186.99 | 23.74
[5 empty] | Costos directos (1+2+3): |  | 1210.73