## Hoja 1
RYA030 |  |  | m² | Chorro de abrasivo sobre columnas y vigas de hormigón.
Proyección en seco de chorro de abrasivo (silicato de aluminio) sobre vigas y columnas de hormigón, eliminando contaminantes, capas de mortero de cemento y partículas sueltas del soporte, para proceder posteriormente a la aplicación de un revestimiento (no incluido en este precio).
Descompuesto | Ud | Descomposición |  |  | Rend. | Precio unitario | Precio partida
mt08lim010a | kg | Abrasivo para limpieza mediante chorro a presión, formado por partículas de silicato de aluminio. |  |  | 2.2 | 1.44 | 3.17
mq08lch010 | h | Equipo de chorro de arena a presión. |  |  | 0.169 | 18.59 | 3.14
mq08gel010k | h | Grupo electrógeno insonorizado, trifásico, de 45 kVA de potencia. |  |  | 0.169 | 31.26 | 5.28
mo110 | h | Ayudante especializado albañil. |  |  | 0.146 | 42.51 | 6.21
mo111 | h | Ayudante albañil. |  |  | 0.146 | 41.65 | 6.08
| % | Medios auxiliares |  |  | 2 | 23.88 | 0.48
| % | Costos indirectos |  |  | 3 | 24.36 | 0.73
[6 empty] | Total: | 25.09