## Hoja 1
RYP010 | m² | Limpieza de paramento de fachada.
Limpieza manual de paramento de fachada con presencia de manchas de moho o humedad mediante la aplicación de solución de agua y lejía al 10%, con un rendimiento de 0,3 l/m² y aclarado posterior de la superficie con abundante agua limpia hasta eliminar los residuos del producto aplicado.
Código |  |  | Unidad | Descripción | Cantidad | Costo unitario | Costo parcial
1 |  |  |  | Materiales
mt27pfj130a |  |  | l | Solución de agua y lejía al 10%. | 0.3 | 59.56 | 17.87
mt08aaa010a |  |  | m³ | Agua. | 0.001 | 19.03 | 0.02
[5 empty] | Subtotal materiales: |  | 17.89
2 |  |  |  | Mano de obra
mo039 |  |  | h | Oficial albañil especializado en trabajos de revoque. | 0.06 | 11912.7 | 714.76
mo111 |  |  | h | Ayudante de albañil especializado en trabajos de revoque. | 0.06 | 8860.38 | 531.62
[5 empty] | Subtotal mano de obra: |  | 1246.38
3 |  |  |  | Herramientas
|  |  | % | Herramientas | 2 | 1264.27 | 25.29
[5 empty] | Costos directos (1+2+3): |  | 1289.56