## Hoja 1
SAL031 | Ud | Lavatorio de colgar, de acero inoxidable.
Lavatorio de colgar, de acero inoxidable AISI 304, con acabado satinado, de 380x450 mm, de tipo pileta simple de 145 mm de altura y 320 mm de diámetro, con válvula de desagüe de 1/4" y 32 mm de diámetro, equipado con grifería temporizada, mezcladora, de repisa, para bacha, acabado cromado, aireador, con tiempo de flujo de 10 segundos, limitador de caudal a 6 l/min. Incluso juego de fijación y silicona para sellado de juntas. El precio no incluye el desagüe.
Código |  |  | Unidad | Descripción | Cantidad | Costo unitario | Costo parcial
1 |  |  |  | Materiales
mt30lxp010ka |  |  | Ud | Lavatorio de colgar, de acero inoxidable AISI 304, con acabado satinado, de 380x450 mm, de tipo pileta simple de 145 mm de altura y 320 mm de diámetro, con válvula de desagüe de 1/4" y 32 mm de diámetro. | 1 | 303908 | 303908
mt31gmp020baaa1 |  |  | Ud | Grifería temporizada, mezcladora, de repisa, para bacha, acabado cromado, aireador, con tiempo de flujo de 10 segundos, limitador de caudal a 6 l/min; incluso elementos de conexión, enlaces de alimentación flexibles de 1/2" de diámetro y 350 mm de longitud, válvulas antirretorno y dos llaves de paso. | 1 | 264414 | 264414
mt30www005 |  |  | Ud | Cartucho de 300 ml de silicona ácida monocomponente, fungicida, para sellado de juntas en ambientes húmedos. | 0.012 | 8955.05 | 107.46
[5 empty] | Subtotal materiales: |  | 568429
2 |  |  |  | Mano de obra
mo008 |  |  | h | Oficial plomero. | 1.956 | 33423.5 | 65376.4
[5 empty] | Subtotal mano de obra: |  | 65376.4
3 |  |  |  | Herramientas
|  |  | % | Herramientas | 2 | 633806 | 12676.1
Coste de mantenimiento decenal: $ 351.879,95 en los primeros 10 años. |  |  |  |  | Costos directos (1+2+3): |  | 646482