## Hoja 1
SAL040 |  |  | Ud | Lavatorio mural "ROCA".
Lavatorio de porcelana sanitaria, mural, serie Diverta 47 "ROCA", color blanco, de 440x470 mm, equipado con grifería monomando, serie Kendo "ROCA", modelo 5A3058A00, acabado cromo-brillo, de 135x184 mm y desagüe, con sifón botella, serie Botella-Curvo "ROCA", modelo 506401614, acabado cromo, de 250x35/95 mm.
Descompuesto | Ud | Descomposición |  |  | Rend. | Precio unitario | Precio partida
mt30lpr062b | Ud | Lavatorio de porcelana sanitaria, mural, serie Diverta 47 "ROCA", color blanco, de 440x470 mm, con juego de fijación. |  |  | 1 | 1499.45 | 1499.45
mt31gmo021a | Ud | Grifería monomando para lavatorio, serie Kendo "ROCA", modelo 5A3058A00, acabado cromo-brillo, de 135x184 mm, compuesta de caño, aireador, fijación rápida, posibilidad de limitar la temperatura y el caudal, válvula automática de desagüe de 1¼" accionada mediante varilla vertical-horizontal y enlaces de alimentación flexibles. |  |  | 1 | 2597.77 | 2597.77
mt30sfr010a | Ud | Sifón botella extensible, serie Botella-Curvo "ROCA", modelo 506401614, para lavatorio, acabado cromo, de 250x35/95 mm. |  |  | 1 | 229.22 | 229.22
mt30lla010 | Ud | Llave de regulación de 1/2", para lavatorio o bidé, acabado cromado. |  |  | 2 | 125.35 | 250.7
mt30www010 | Ud | Material auxiliar para instalación de artefacto sanitario. |  |  | 1 | 10.37 | 10.37
mo007 | h | Oficial plomero. |  |  | 1.65 | 63.87 | 105.39
| % | Medios auxiliares |  |  | 2 | 4692.9 | 93.86
| % | Costos indirectos |  |  | 3 | 4786.76 | 143.6
Coste de mantenimiento decenal: $ 2.317,27 en los primeros 10 años. | [5 empty] | Total: | 4930.36