## Hoja 1
SCE030 | Ud | Placa para mesada.
Placa de cocción a gas serie Normal para mesada, convencional.
Código |  |  | Unidad | Descripción | Cantidad | Costo unitario | Costo parcial
1 |  |  |  | Materiales
mt32pgs010a |  |  | Ud | Placa de cocción a gas (butano/propano o natural), convencional. | 1 | 1088.36 | 1088.36
mt32war010 |  |  | kg | Sellador elástico de poliuretano monocomponente para juntas. | 0.2 | 90.73 | 18.15
[5 empty] | Subtotal materiales: |  | 1106.51
2 |  |  |  | Mano de obra
mo003 |  |  | h | Oficial electricista. | 0.837 | 457.6 | 383.01
mo102 |  |  | h | Medio oficial electricista. | 0.837 | 331.2 | 277.21
[5 empty] | Subtotal mano de obra: |  | 660.22
3 |  |  |  | Herramientas
|  |  | % | Herramientas | 2 | 1766.73 | 35.33
Coste de mantenimiento decenal: $ 2.883,30 en los primeros 10 años. |  |  |  |  | Costos directos (1+2+3): |  | 1802.06