## Hoja 1
SCE030 | Ud |  | Placa para mesada.
Placa de cocción a gas serie Cristal para mesada, con superficie de vidrio templado.
Código |  | Unidad |  | Descripción | Cantidad | Costo unitario | Costo parcial
1 |  |  |  | Materiales
mt32pgs015a |  | Ud |  | Placa de cocción a gas (butano/propano o natural), con superficie de vidrio templado. | 1 | 1752.61 | 1752.61
mt32war010 |  | kg |  | Sellador elástico de poliuretano monocomponente para juntas. | 0.2 | 90.73 | 18.15
[5 empty] | Subtotal materiales: |  | 1770.76
2 |  |  |  | Mano de obra
mo003 |  | h |  | Oficial electricista. | 0.837 | 457.6 | 383.01
mo102 |  | h |  | Medio oficial electricista. | 0.837 | 331.2 | 277.21
[5 empty] | Subtotal mano de obra: |  | 660.22
3 |  |  |  | Herramientas
|  | % |  | Herramientas | 2 | 2430.98 | 48.62
Coste de mantenimiento decenal: $ 3.967,36 en los primeros 10 años. |  |  |  |  | Costos directos (1+2+3): |  | 2479.6