## Hoja 1
SDC010 | m |  | Protector de esquinas, de vinilo.
Protector de esquinas a 90°, de 50x50 mm, formado por: un perfil de aluminio, fijado con tornillos y tarugos de expansión al paramento, protección de vinilo de 2 mm de espesor, de color gris, fijada mediante clip al perfil de aluminio y remate en sus extremos con tapas de ABS.
Código |  | Unidad |  | Descripción | Cantidad | Costo unitario | Costo parcial
1 |  |  |  | Materiales
mt53pdi030a |  | m |  | Protector de esquinas a 90°, de 50x50 mm, formado por: un perfil de aluminio, tornillos y tarugos de expansión, protección de vinilo de 2 mm de espesor, de color gris, Euroclase B-s1, d0 de reacción al fuego, clips y tapas de ABS para remate en sus extremos. | 1.05 | 786.25 | 825.56
[5 empty] | Subtotal materiales: |  | 825.56
2 |  |  |  | Mano de obra
mo011 |  | h |  | Oficial montador. | 0.058 | 12241 | 709.98
mo080 |  | h |  | Medio oficial montador. | 0.058 | 8905.02 | 516.49
[5 empty] | Subtotal mano de obra: |  | 1226.47
3 |  |  |  | Herramientas
|  | % |  | Herramientas | 2 | 2052.03 | 41.04
Coste de mantenimiento decenal: $ 1.050,09 en los primeros 10 años. |  |  |  |  | Costos directos (1+2+3): |  | 2093.07