## Hoja 1
SGD020 | Ud | Grifería monomando para ducha.
Grifería monomando formada por grifo mezclador monomando mural para ducha, gama básica, de latón, acabado cromado, con cartucho cerámico, aireador, inversor, equipo de ducha formado por mango de ducha y flexible de latón. Incluso elementos de conexión, válvula de retención y dos llaves de paso.
Código |  | Unidad | Descripción | Cantidad | Costo unitario | Costo parcial
1 |  |  | Materiales
mt31gma040aa |  | Ud | Grifo mezclador monomando mural para ducha, gama básica, de latón, acabado cromado, con cartucho cerámico, aireador, inversor, equipo de ducha formado por mango de ducha y flexible de latón, incluso elementos de conexión, válvula de retención y dos llaves de paso. | 1 | 36977.6 | 36977.6
mt37www010 |  | Ud | Material auxiliar para instalaciones de plomería. | 1 | 16.68 | 16.68
|  |  |  | Subtotal materiales: |  | 36994.3
2 |  |  | Mano de obra
mo008 |  | h | Oficial plomero. | 0.611 | 12241 | 7479.27
|  |  |  | Subtotal mano de obra: |  | 7479.27
3 |  |  | Herramientas
|  | % | Herramientas | 2 | 44473.6 | 889.47
Coste de mantenimiento decenal: $ 30.347,87 en los primeros 10 años. |  |  |  | Costos directos (1+2+3): |  | 45363