## Hoja 1
SGI010 | Ud | Grifería temporizada, para inodoro.
Grifería temporizada, instalación empotrada formada por fluxor para inodoro, de latón cromado y elementos de conexión y una llave de paso.
Código |  | Unidad | Descripción | Cantidad | Costo unitario | Costo parcial
1 |  |  | Materiales
mt31gmp410aa |  | Ud | Fluxor para inodoro, de latón cromado, caudal de 1,2 l/s, para colocación empotrada; incluso elementos de conexión y una llave de paso. | 1 | 12475.2 | 12475.2
mt37www010 |  | Ud | Material auxiliar para instalaciones de plomería. | 1 | 13.01 | 13.01
|  |  |  | Subtotal materiales: |  | 12488.2
2 |  |  | Mano de obra
mo008 |  | h | Oficial plomero. | 0.612 | 457.6 | 280.05
|  |  |  | Subtotal mano de obra: |  | 280.05
3 |  |  | Herramientas
|  | % | Herramientas | 2 | 12768.2 | 255.36
Coste de mantenimiento decenal: $ 8.819,57 en los primeros 10 años. |  |  |  | Costos directos (1+2+3): |  | 13023.6