## Hoja 1
SMA045 | Ud |  | Toallero para baño.
Repisa para toallas, de acero inoxidable AISI 304 con acabado satinado, de 600x230 mm. Fijación al soporte con las sujeciones suministradas por el fabricante.
Código |  | Unidad |  | Descripción | Cantidad | Costo unitario | Costo parcial
1 |  |  |  | Materiales
mt31abp060a |  | Ud |  | Repisa para toallas, de acero inoxidable AISI 304 con acabado satinado, de 600x230 mm. | 1 | 3786.46 | 3786.46
[5 empty] | Subtotal materiales: |  | 3786.46
2 |  |  |  | Mano de obra
mo107 |  | h |  | Medio oficial plomero. | 0.245 | 331.2 | 81.14
[5 empty] | Subtotal mano de obra: |  | 81.14
3 |  |  |  | Herramientas
|  | % |  | Herramientas | 2 | 3867.6 | 77.35
Coste de mantenimiento decenal: $ 6.982,56 en los primeros 10 años. |  |  |  |  | Costos directos (1+2+3): |  | 3944.95