## Hoja 1
SMS005 | Ud |  | Artefacto sanitario.
Lavatorio con pedestal serie básica, color blanco, de 650x510 mm, equipado con grifería monomando, serie básica, acabado cromado, con aireador y desagüe, acabado blanco.
Descompuesto | Ud | Descomposición |  | Rend. | Precio unitario | Precio partida
mt30lps010aa | Ud | Lavatorio de porcelana sanitaria, con pedestal, serie básica, color blanco, de 650x510 mm, con juego de fijación. |  | 1 | 522.76 | 522.76
mt31gmg010a | Ud | Grifería monomando con cartucho cerámico para lavatorio, serie básica, acabado cromado, compuesta de aireador, desagüe automático y enlaces de alimentación flexibles. |  | 1 | 470.82 | 470.82
mt36www005a | Ud | Acoplamiento a pared acodado con plafón, de PVC, serie B, acabado blanco, para evacuación de aguas residuales (a baja y alta temperatura) en el interior de los edificios, enlace mixto de 1 1/4"x40 mm de diámetro. |  | 1 | 25.06 | 25.06
mt30lla010 | Ud | Llave de regulación de 1/2", para lavatorio o bidé, acabado cromado. |  | 2 | 125.35 | 250.7
mt30www010 | Ud | Material auxiliar para instalación de artefacto sanitario. |  | 1 | 10.37 | 10.37
mo007 | h | Oficial plomero. |  | 1.452 | 63.87 | 92.74
| % | Medios auxiliares |  | 2 | 1372.45 | 27.45
| % | Costos indirectos |  | 3 | 1399.9 | 42
Coste de mantenimiento decenal: $ 677,69 en los primeros 10 años. |  |  |  |  | Total: | 1441.9