## Hoja 1
UAC010 | m |  | Colector enterrado.
Colector enterrado en terreno no agresivo, de caño de PVC liso, serie SN-4, rigidez anular nominal 4 kN/m², de 160 mm de diámetro exterior. El precio incluye los equipos y la maquinaria necesarios para el desplazamiento y la disposición en obra de los elementos, pero no incluye la excavación ni el relleno principal.
Código |  | Unidad |  | Descripción | Cantidad | Costo unitario | Costo parcial
1 |  |  |  | Materiales
mt11tpb020l |  | m |  | Caño de PVC liso, para saneamiento enterrado sin presión, serie SN-4, rigidez anular nominal 4 kN/m², de 160 mm de diámetro exterior y 3,9 mm de espesor, incluso juntas de goma. | 1.05 | 204.42 | 214.64
mt11ade100a |  | kg |  | Lubricante para unión mediante junta elástica de caños y accesorios. | 0.003 | 332.95 | 1
mt01ara010a |  | m³ |  | Arena con granulometría de 0 a 5 mm de diámetro, limpia. | 0.294 | 225.38 | 66.26
[5 empty] | Subtotal materiales: |  | 281.9
2 |  |  |  | Equipo
mq01ret020b |  | h |  | Retrocargadora sobre neumáticos, de 70 kW. | 0.036 | 28768.9 | 1035.68
mq02rop020 |  | h |  | Pisón vibrante de guiado manual, de 80 kg, con placa de 30x30 cm, tipo rana. | 0.255 | 2757.15 | 703.07
[5 empty] | Subtotal equipo: |  | 1738.75
3 |  |  |  | Mano de obra
mo041 |  | h |  | Oficial albañil de obra civil. | 0.179 | 32526.9 | 5822.32
mo087 |  | h |  | Medio oficial albañil de obra civil. | 0.086 | 24314.7 | 2091.07
[5 empty] | Subtotal mano de obra: |  | 7913.39
4 |  |  |  | Herramientas
|  | % |  | Herramientas | 2 | 9934.04 | 198.68
Coste de mantenimiento decenal: $ 354,65 en los primeros 10 años. |  |  |  |  | Costos directos (1+2+3+4): |  | 10132.7