## Hoja 1
UDE010 | Ud |  | Equipamiento.
Equipamiento deportivo para pista de paddle.
Descompuesto |  | Ud |  | Descomposición | Rend. | Precio unitario | Precio análisis
mt10hmf080Fe |  | m³ |  | Hormigón masivo H-20, clase de exposición ambiental A1, tamaño máximo del agregado 19 mm, consistencia muy plástica, elaborado, según CIRSOC 201 2005. | 0.3 | 727.42 | 218.23
mt47ede011b |  | Ud |  | Vaina de aluminio para anclaje en suelo de poste de paddle, en caño de 93 mm de diámetro y 420 mm de longitud, con tapa. | 2 | 323.44 | 646.88
mt47ede010b |  | Ud |  | Equipamiento deportivo para pista de paddle, compuesto de red de nylon reforzado, postes de apoyo y accesorios reglamentarios, según normativa federativa. | 2 | 5504.64 | 11009.28
mo040 |  | h |  | Oficial albañil de obra civil. | 4.588 | 61.79 | 283.49
mo085 |  | h |  | Medio oficial albañil de obra civil. | 4.588 | 43.36 | 198.94
|  | % |  | Medios auxiliares | 2 | 12356.82 | 247.14
|  | % |  | Costos indirectos | 3 | 12603.96 | 378.12
Coste de mantenimiento decenal: $ 7.659,43 en los primeros 10 años. | [5 empty] | Total: | 12982.08