## Hoja 1
UIA010 |  |  | Ud | Cámara de inspección de conexión eléctrica.
Cámara de inspección de conexión eléctrica, prefabricada de hormigón, sin fondo, registrable, de 30x30x30 cm de medidas interiores, con marco de chapa galvanizada y tapa de hormigón armado aligerado, de 39,5x38,5 cm.
Código | Unidad | Descripción |  |  | Cantidad | Costo unitario | Costo parcial
1 |  | Materiales
mt35arg100a | Ud | Cámara de inspección de conexión eléctrica, prefabricada de hormigón, sin fondo, registrable, de 30x30x30 cm de medidas interiores, con paredes rebajadas para la entrada de caños, capaz de soportar una carga de 400 kN. |  |  | 1 | 89.66 | 89.66
mt35arg105a | Ud | Marco de chapa galvanizada y tapa de hormigón armado aligerado, de 39,5x38,5 cm, para cámara de inspección de conexión eléctrica, capaz de soportar una carga de 125 kN. |  |  | 1 | 225.08 | 225.08
mt01arr010a | t | Grava de cantera, de 19 a 25 mm de diámetro. |  |  | 0.29 | 42.31 | 12.27
[5 empty] | Subtotal materiales: |  | 327.01
2 |  | Equipo
mq01ret020b | h | Retrocargadora sobre neumáticos, de 70 kW. |  |  | 0.025 | 244.32 | 6.11
[5 empty] | Subtotal equipo: |  | 6.11
3 |  | Mano de obra
mo041 | h | Oficial albañil de obra civil. |  |  | 0.576 | 49.19 | 28.33
mo087 | h | Medio oficial albañil de obra civil. |  |  | 0.612 | 36.22 | 22.17
[5 empty] | Subtotal mano de obra: |  | 50.5
4 |  | Herramientas
| % | Herramientas |  |  | 2 | 383.62 | 7.67
Coste de mantenimiento decenal: $ 19,56 en los primeros 10 años. |  |  |  |  | Costos directos (1+2+3+4): |  | 391.29