## Hoja 1
UII010 | Ud | Baliza.
Baliza circular con distribución de luz radialmente simétrica, de 71 mm de diámetro y 1000 mm de altura, para 1 lámpara fluorescente compacta TC-S de 11 W, con cuerpo de aluminio inyectado, aluminio y acero inoxidable, vidrio opal, portalámparas G 23, balasto, clase de protección I, grado de protección IP44, aislamiento clase F, con placa de anclaje y pernos. Incluso lámparas.
Código |  |  | Unidad | Descripción | Cantidad | Costo unitario | Costo parcial
1 |  |  |  | Materiales
mt34beg070dak |  |  | Ud | Baliza circular con distribución de luz radialmente simétrica, de 71 mm de diámetro y 1000 mm de altura, para 1 lámpara fluorescente compacta TC-S de 11 W, con cuerpo de aluminio inyectado, aluminio y acero inoxidable, vidrio opal, portalámparas G 23, balasto, clase de protección I, grado de protección IP44, aislamiento clase F, con placa de anclaje y pernos. | 1 | 106267 | 106267
mt34tuf020c |  |  | Ud | Lámpara fluorescente compacta TC-S de 11 W. | 1 | 1169.28 | 1169.28
[5 empty] | Subtotal materiales: |  | 107436.28
2 |  |  |  | Mano de obra
mo041 |  |  | h | Oficial albañil de obra civil. | 0.468 | 2525.26 | 1181.82
mo087 |  |  | h | Medio oficial albañil de obra civil. | 0.468 | 1888.05 | 883.61
mo003 |  |  | h | Oficial electricista. | 0.468 | 2594.84 | 1214.39
mo102 |  |  | h | Medio oficial electricista. | 0.468 | 1884.34 | 881.87
[5 empty] | Subtotal mano de obra: |  | 4161.69
3 |  |  |  | Herramientas
|  |  | % | Herramientas | 2 | 111597.97 | 2231.96
Coste de mantenimiento decenal: $ 60.329,79 en los primeros 10 años. |  |  |  |  | Costos directos (1+2+3): |  | 113829.93