## Hoja 1
UII020 | Ud | Farola para alumbrado de zonas peatonales.
Farola con distribución de luz radialmente asimétrica, con luminaria circular de 420 mm de diámetro y 100 mm de altura, con lámpara LED de 53 W, con cuerpo de aluminio inyectado, aluminio y acero inoxidable, vidrio de seguridad, clase de protección I, grado de protección IP66, con placa de anclaje y pernos, con caja de conexión y protección, con fusibles, conductor interior, toma de tierra con pica y cámara de inspección de paso y ramal a 45° de 40x40x60 cm, con marco y tapa de hierro fundido. Incluso lámparas. El precio no incluye la excavación de la fundación ni la formación de la fundación.
Código |  |  | Unidad | Descripción | Cantidad | Costo unitario | Costo parcial
1 |  |  |  | Materiales
mt34www020 |  |  | Ud | Cámara de inspección de paso y ramal a 45° de 40x40x60 cm, con marco y tapa de hierro fundido. | 1 | 30305.1 | 30305.1
mt34www040 |  |  | Ud | Caja de conexión y protección, con fusibles. | 1 | 2464.59 | 2464.59
mt34www050 |  |  | m | Conductor aislado de cobre para 0,6/1 kV de 2x2,5 mm². | 4.9 | 172.23 | 843.93
mt35ttc010b |  |  | m | Conductor de cobre desnudo, de 35 mm². | 2 | 1152.33 | 2304.66
mt35tte010a |  |  | Ud | Electrodo para red de toma de tierra cobreado con 300 µm, fabricado en acero, de 14 mm de diámetro y 1,5 m de longitud. | 1 | 6561.32 | 6561.32
mt34beg105a |  |  | Ud | Farola con distribución de luz radialmente asimétrica, con luminaria circular de 420 mm de diámetro y 100 mm de altura, con lámpara LED de 53 W, con cuerpo de aluminio inyectado, aluminio y acero inoxidable, vidrio de seguridad, clase de protección I, grado de protección IP66, con placa de anclaje y pernos. | 1 | 1104740 | 1104740
mt34beg101a |  |  | Ud | Columna cilíndrica para luminaria, de 5000 mm de altura, de aluminio lacado con rail de montaje. | 1 | 453551 | 453551
[5 empty] | Subtotal materiales: |  | 1600770
2 |  |  |  | Equipo
mq04cag010c |  |  | h | Camión con grúa de hasta 12 t. | 1.159 | 16843.5 | 19521.7
[5 empty] | Subtotal equipo: |  | 19521.7
3 |  |  |  | Mano de obra
mo003 |  |  | h | Oficial electricista. | 0.585 | 12241 | 7161
mo102 |  |  | h | Medio oficial electricista. | 0.585 | 8888.07 | 5199.52
[5 empty] | Subtotal mano de obra: |  | 12360.5
4 |  |  |  | Herramientas
|  |  | % | Herramientas | 2 | 1632660 | 32653.1
Coste de mantenimiento decenal: $ 882.614,05 en los primeros 10 años. |  |  |  |  | Costos directos (1+2+3+4): |  | 1665310