## Hoja 1
UIV010 | Ud | Farola para alumbrado viario.
Farola para alumbrado viario compuesta de columna de 5 m de altura, y luminaria decorativa con difusor de plástico y lámpara de vapor de mercurio de 80 vatios.
Código |  |  | Unidad | Descripción | Cantidad | Costo unitario | Costo parcial
1 |  |  |  | Materiales
mt34www030a |  |  | Ud | Fundación con hormigón H-20, clase de exposición ambiental A1, tamaño máximo del agregado 19,0 mm, consistencia plástica para anclaje de columna de 3 a 6 m de altura, incluso placa y pernos de anclaje. | 1 | 2365.91 | 2365.91
mt34www020 |  |  | Ud | Cámara de inspección de paso y ramal a 45° de 40x40x60 cm, provista de marco y tapa de hierro fundido. | 1 | 2093.91 | 2093.91
mt34www040 |  |  | Ud | Caja de conexión y protección, con fusibles. | 1 | 170.29 | 170.29
mt34www050 |  |  | m | Conductor aislado de cobre para 0,6/1 kV de 2x2,5 mm². | 7 | 11.9 | 83.3
mt35ttc010b |  |  | m | Conductor de cobre desnudo, de 35 mm². | 2 | 79.62 | 159.24
mt35tte010a |  |  | Ud | Electrodo para red de toma de tierra cobreado con 300 µm, fabricado en acero, de 14 mm de diámetro y 1,5 m de longitud. | 1 | 453.35 | 453.35
mt34xes010c |  |  | Ud | Columna recta de acero galvanizado, pintada, altura 5 m. | 1 | 5095.92 | 5095.92
mt34est030a |  |  | Ud | Luminaria decorativa con difusor de plástico, con lámpara de mercurio, VM 80 W, forma troncopiramidal y acoplada al soporte. | 1 | 2306.7 | 2306.7
mt34www010 |  |  | Ud | Material auxiliar para iluminación exterior. | 1 | 22.95 | 22.95
[5 empty] | Subtotal materiales: |  | 12751.57
2 |  |  |  | Equipo
mq04cag010c |  |  | h | Camión con grúa de hasta 12 t. | 1.172 | 726.44 | 851.39
[5 empty] | Subtotal equipo: |  | 851.39
3 |  |  |  | Mano de obra
mo041 |  |  | h | Oficial albañil de obra civil. | 2.1 | 169.73 | 356.43
mo087 |  |  | h | Medio oficial albañil de obra civil. | 2.1 | 124.97 | 262.44
mo003 |  |  | h | Oficial electricista. | 0.817 | 175.43 | 143.33
mo102 |  |  | h | Medio oficial electricista. | 0.817 | 124.74 | 101.91
[5 empty] | Subtotal mano de obra: |  | 864.11
4 |  |  |  | Herramientas
|  |  | % | Herramientas | 2 | 14467.07 | 289.34
Coste de mantenimiento decenal: $ 7.820,90 en los primeros 10 años. |  |  |  |  | Costos directos (1+2+3+4): |  | 14756.41