## Hoja 1
UJA050 | m³ | Aporte de tierra vegetal.
Aporte de tierra vegetal cribada, suministrada a granel y extendida con medios mecánicos, mediante retroexcavadora, en capas de espesor uniforme y sin producir daños a las plantas existentes.
Código |  |  | Unidad | Descripción | Cantidad | Costo unitario | Costo parcial
1 |  |  |  | Materiales
mt48tie030a |  |  | m³ | Tierra vegetal cribada, suministrada a granel. | 1.15 | 300.55 | 345.63
[5 empty] | Subtotal materiales: |  | 345.63
2 |  |  |  | Equipo
mq01exn020a |  |  | h | Retroexcavadora hidráulica sobre neumáticos, de 105 kW. | 0.081 | 13333.9 | 1080.04
[5 empty] | Subtotal equipo: |  | 1080.04
3 |  |  |  | Mano de obra
mo115 |  |  | h | Ayudante de jardinero. | 0.084 | 8579.62 | 720.69
[5 empty] | Subtotal mano de obra: |  | 720.69
4 |  |  |  | Herramientas
|  |  | % | Herramientas | 2 | 2146.36 | 42.93
[5 empty] | Costos directos (1+2+3+4): |  | 2189.29