## Hoja 1
UJC020 | m² | Césped.
Césped por siembra de mezcla de semillas de lodium, agrostis, festuca y poa.
Código |  |  | Unidad | Descripción | Cantidad | Costo unitario | Costo parcial
1 |  |  |  | Materiales
mt48tis010a |  |  | kg | Mezcla de semilla para césped. | 0.03 | 105.41 | 3.16
mt48tie030a |  |  | m³ | Tierra vegetal cribada, suministrada a granel. | 0.15 | 398.44 | 59.77
mt48tie040 |  |  | kg | Mantillo limpio cribado. | 6 | 0.58 | 3.48
mt48tif020a |  |  | kg | Abono para presiembra de césped. | 0.1 | 24.21 | 2.42
mt08aaa010a |  |  | m³ | Agua. | 0.15 | 25.22 | 3.78
[5 empty] | Subtotal materiales: |  | 72.61
2 |  |  |  | Equipo
mq09rod010 |  |  | h | Rodillo ligero. | 0.029 | 2757.15 | 79.96
mq09mot010 |  |  | h | Motocultor 60/80 cm. | 0.058 | 2126.95 | 123.36
[5 empty] | Subtotal equipo: |  | 203.32
3 |  |  |  | Mano de obra
mo040 |  |  | h | Oficial jardinero. | 0.119 | 32526.9 | 3870.71
mo115 |  |  | h | Ayudante de jardinero. | 0.239 | 23426.3 | 5598.87
[5 empty] | Subtotal mano de obra: |  | 9469.58
4 |  |  |  | Herramientas
|  |  | % | Herramientas | 2 | 9745.51 | 194.91
Coste de mantenimiento decenal: $ 25.745,69 en los primeros 10 años. |  |  |  |  | Costos directos (1+2+3+4): |  | 9940.42