## Hoja 1
UMA010 | Ud |  | Borde de piezas prefabricadas de hormigón, para protección de cantero.
Conjunto de dos piezas prefabricadas de hormigón para formación de borde de delimitación de cantero cuadrado, de 90x90 cm y 60 cm de diámetro interior, gris.
Código |  | Unidad |  | Descripción | Cantidad | Costo unitario | Costo parcial
1 |  |  |  | Materiales
mt10hmf080Ff |  | m³ |  | Hormigón masivo H-20, clase de exposición ambiental A1, tamaño máximo del agregado 19 mm, consistencia plástica, elaborado, según CIRSOC 201 2005. | 0.09 | 1915.55 | 172.4
mt08aaa010a |  | m³ |  | Agua. | 0.006 | 12.28 | 0.07
mt01arg005a |  | t |  | Arena de cantera, para mortero preparado en obra. | 0.002 | 158.44 | 0.32
mt08cem000g |  | kg |  | Cemento gris en sacos. | 0.25 | 2.35 | 0.59
mt52alc010a |  | Ud |  | Conjunto de dos piezas prefabricadas de hormigón para formación de borde de delimitación de cantero cuadrado, de 90x90 cm y 60 cm de diámetro interior, gris. | 1 | 486.59 | 486.59
[5 empty] | Subtotal materiales: |  | 659.97
2 |  |  |  | Equipo
mq06hor010 |  | h |  | Hormigonera. | 0.006 | 37.76 | 0.23
[5 empty] | Subtotal equipo: |  | 0.23
3 |  |  |  | Mano de obra
mo041 |  | h |  | Oficial albañil de obra civil. | 0.299 | 445.11 | 133.09
mo087 |  | h |  | Medio oficial albañil de obra civil. | 0.159 | 331.94 | 52.78
[5 empty] | Subtotal mano de obra: |  | 185.87
4 |  |  |  | Herramientas
|  | % |  | Herramientas | 2 | 846.07 | 16.92
Coste de mantenimiento decenal: $ 655,87 en los primeros 10 años. |  |  |  |  | Costos directos (1+2+3+4): |  | 862.99